## Fgas coverage
Species | PRIMAP CR v2.5.1 | PRIMAP TP v2.5.1 | EDGAR v8.0 | CIP 2024.04 | Annex I Inventories
NF3 | x | x | x | x | x
SF6 | x | x | x | x | x
Perfluorocarbons (PFCs)
CF4 |  |  | x | x | x
C2F6 |  |  | x | x | x
C3F8 |  |  | x | x | x
C4F10 |  |  | x | x | x
c-C4F8 |  |  | x | x | x
C5F12 |  |  | x | x | x
C6F14 |  |  | x | x | x
C7F16 |  |  |  | x
C8F18 |  |  |  | x
C10F18 |  |  |  |  | x
c-C3F6 |  |  |  |  | x
Basket | x | x |  |  | x
Hydrofluorocarbons (HFCs)
HFC-23 |  |  | x | x | x
HFC-32 |  |  | x | x | x
HFC-41 |  |  | x |  | x
HFC-43-10mee |  |  | x | x | x
HFC-125 |  |  | x | x | x
HFC-134 |  |  | x |  | x
HFC-134a |  |  | x | x | x
HFC-143 |  |  | x |  | x
HFC-143a |  |  | x | x | x
HFC-152 |  |  |  |  | x
HFC-152a |  |  | x | x | x
HFC-161 |  |  |  |  | x
HFC-227ea |  |  | x | x | x
HFC-236cb |  |  |  |  | x
HFC-236ea |  |  |  | x | x
HFC-236fa |  |  | x |  | x
HFC-245ca |  |  |  |  | x
HFC-245fa |  |  | x | x | x
HFC-365mfc |  |  | x | x | x
Basket | x | x |  |  | x

## IPCC WG1 Ch7 SM table
Name | CAS | Acronym | Formula | Lifetime (yr) | Radiative efficiency (W m-2 ppb-1) | AGWP20 (W m-2 yr kg-1) | GWP20 | AGWP100 (W m-2 yr kg-1) | GWP100 | AGWP500 (W m-2 yr kg-1) | GWP500 | AGTP50 (K kg-1) | GTP50 | AGTP100 (K kg-1) | GTP100 | CGTP50 (yr) | CGTP100 (yr)
Carbon dioxide |  |  | CO2 |  | 1.33e-05 | 2.43e-14 | 1 | 8.95e-14 | 1 | 3.14e-13 | 1 | 4.28e-16 | 1 | 3.95e-16 | 1 | 0 | 0
Methane |  |  | CH4 | 11.8 | 0.000388 | 1.98e-12 | 81.2 | 2.49e-12 | 27.9 | 2.5e-12 | 7.95 | 4.73e-15 | 11 | 2.12e-15 | 5.38 | 2730 | 3320
Nitrous oxide |  |  | N2O | 109 | 0.0032 | 6.65e-12 | 273 | 2.45e-11 | 273 | 4.07e-11 | 130 | 1.24e-13 | 290 | 9.19e-14 | 233 | 0 | 0
Trichlorofluoromethane | 75-69-4 | CFC-11 | CCl3F | 52 | 0.291 | 2.02e-10 | 8320 | 5.57e-10 | 6230 | 6.57e-10 | 2090 | 2.72e-12 | 6350 | 1.4e-12 | 3540
Dichlorodifluoromethane | 75-71-8 | CFC-12 | CCl2F2 | 102 | 0.358 | 3.1e-10 | 12700 | 1.12e-09 | 12500 | 1.79e-09 | 5710 | 5.67e-12 | 13300 | 4.1e-12 | 10400
Chlorotrifluoromethane | 75-72-9 | CFC-13 | CClF3 | 640 | 0.278 | 3.01e-10 | 12400 | 1.45e-09 | 16200 | 5.5e-09 | 17500 | 7.26e-12 | 17000 | 7.4e-12 | 18800
1,1,2,2-tetrachloro-1,2-difluoroethane | 76-12-0 | CFC-112 | CCl2FCCl2F | 63.6 | 0.282 | 1.37e-10 | 5620 | 4.13e-10 | 4620 | 5.25e-10 | 1670 | 2.06e-12 | 4810 | 1.19e-12 | 3020
1,1,1,2-tetrachloro-2,2-difluoroethane | 76-11-9 | CFC-112a | CCl3CClF2 | 52 | 0.246 | 1.15e-10 | 4740 | 3.17e-10 | 3550 | 3.74e-10 | 1190 | 1.55e-12 | 3620 | 7.95e-13 | 2010
1,1,2-trichloro-1,2,2-trifluoroethane | 76-13-1 | CFC-113 | CCl2FCClF2 | 93 | 0.301 | 1.67e-10 | 6860 | 5.83e-10 | 6520 | 8.9e-10 | 2830 | 2.96e-12 | 6910 | 2.06e-12 | 5210
1,1,1-trichloro-2,2,2-trifluoroethane | 354-58-5 | CFC-113a | CCl3CF3 | 55 | 0.241 | 1.24e-10 | 5110 | 3.51e-10 | 3930 | 4.22e-10 | 1350 | 1.73e-12 | 4030 | 9.17e-13 | 2320
1,2-dichloro-1,1,2,2-tetrafluoroethane | 76-14-2 | CFC-114 | CClF2CClF2 | 189 | 0.314 | 2.01e-10 | 8260 | 8.44e-10 | 9430 | 1.93e-09 | 6150 | 4.27e-12 | 9990 | 3.71e-12 | 9410
1,1-dichloro-1,2,2,2-tetrafluoroethane | 374-07-2 | CFC-114a | CCl2FCF3 | 105 | 0.297 | 1.83e-10 | 7510 | 6.64e-10 | 7420 | 1.08e-09 | 3450 | 3.37e-12 | 7880 | 2.46e-12 | 6240
1-chloro-1,1,2,2,2-pentafluoroethane | 76-15-3 | CFC-115 | CClF2CF3 | 540 | 0.246 | 1.8e-10 | 7410 | 8.59e-10 | 9600 | 3.1e-09 | 9880 | 4.3e-12 | 10100 | 4.33e-12 | 11000
(1s,2s)-1,2-dichloro-1,2,3,3,4,4-hexafluorocyclobutane | 3832-15-3 | E-R316c | trans cyc (-CClFCF2CF2CClF-) | 75 | 0.27 | 1.17e-10 | 4810 | 3.79e-10 | 4230 | 5.18e-10 | 1650 | 1.91e-12 | 4450 | 1.2e-12 | 3040
(1r,2s)-1,2-dichloro-1,2,3,3,4,4-hexafluorocyclobutane | 3934-26-7 | Z-R316c | cis cyc (-CClFCF2CF2CClF-) | 114 | 0.3 | 1.36e-10 | 5590 | 5.07e-10 | 5660 | 8.65e-10 | 2760 | 2.57e-12 | 6020 | 1.94e-12 | 4910
(e)-1,2-dichloro-1,2-difluoroethene | 598-88-9 | CFC 1112 | CClF=CClF | 0.019 | 0.013 | 1.11e-14 | 0.454 | 1.13e-14 | 0.126 | 1.13e-14 | 0.036 | 1.18e-17 | 0.028 | 8.96e-18 | 0.023 | 12.9 | 15.3
1,1-dichloro-2,2-difluoroethene | 79-35-6 | CFC 1112a | CCl2=CF2 | 0.006 | 0.007 | 1.84e-15 | 0.076 | 1.88e-15 | 0.021 | 1.88e-15 | 0.006 | 1.97e-18 | 0.005 | 1.49e-18 | 0.004 | 2.16 | 2.55
Dichlorofluoromethane | 75-43-4 | HCFC-21 | CHCl2F | 1.7 | 0.145 | 1.4e-11 | 575 | 1.43e-11 | 160 | 1.43e-11 | 45.6 | 1.52e-14 | 35.5 | 1.14e-14 | 29 | 16300 | 19400
Chlorodifluoromethane | 75-45-6 | HCFC-22 | CHClF2 | 11.9 | 0.214 | 1.39e-10 | 5690 | 1.75e-10 | 1960 | 1.76e-10 | 560 | 3.36e-13 | 785 | 1.49e-13 | 379 | 192000 | 234000
Chlorofluoromethane | 593-70-4 | HCFC-31 | CH2ClF | 1.2 | 0.068 | 6.96e-12 | 286 | 7.11e-12 | 79.4 | 7.11e-12 | 22.6 | 7.52e-15 | 17.6 | 5.67e-15 | 14.4 | 8130 | 9630
1,1,2,2-tetrachloro-1-fluoroethane | 354-14-3 | HCFC-121 | CHCl2CCl2F | 1.11 | 0.146 | 5.11e-12 | 210 | 5.22e-12 | 58.3 | 5.22e-12 | 16.6 | 5.52e-15 | 12.9 | 4.16e-15 | 10.5 | 5970 | 7070
1,2,2-trichloro-1,1-difluoroethane | 354-21-2 | HCFC-122 | CHCl2CClF2 | 0.9 | 0.159 | 4.94e-12 | 203 | 5.05e-12 | 56.4 | 5.05e-12 | 16.1 | 5.33e-15 | 12.5 | 4.03e-15 | 10.2 | 5780 | 6850
1,1,2-trichloro-1,2-difluoroethane | 354-15-4 | HCFC-122a | CHClFCCl2F | 3.1 | 0.201 | 2.14e-11 | 879 | 2.19e-11 | 245 | 2.19e-11 | 69.9 | 2.36e-14 | 55.3 | 1.76e-14 | 44.7 | 25000 | 29600
2,2-dichloro-1,1,1-trifluoroethane | 306-83-2 | HCFC-123 | CHCl2CF3 | 1.3 | 0.16 | 7.92e-12 | 325 | 8.09e-12 | 90.4 | 8.09e-12 | 25.8 | 8.57e-15 | 20 | 6.46e-15 | 16.4 | 9260 | 11000
1,2-dichloro-1,1,2-trifluoroethane | 354-23-4 | HCFC-123a | CHClFCClF2 | 4 | 0.227 | 3.42e-11 | 1410 | 3.53e-11 | 395 | 3.53e-11 | 113 | 3.85e-14 | 90 | 2.85e-14 | 72.3 | 40200 | 47700
2-chloro-1,1,1,2-tetrafluoroethane | 2837-89-0 | HCFC-124 | CHClFCF3 | 5.9 | 0.207 | 5.03e-11 | 2070 | 5.34e-11 | 597 | 5.34e-11 | 170 | 6.12e-14 | 143 | 4.35e-14 | 110 | 60500 | 71900
1-chloro-1,1,2,2-tetrafluoroethane | 354-25-6 | HCFC-124a | CHF2CClF2 | 17 | 0.25 | 1.24e-10 | 5110 | 1.85e-10 | 2070 | 1.86e-10 | 592 | 5.21e-13 | 1220 | 1.77e-13 | 448 | 192000 | 244000
1,2-dichloro-1,2-difluoroethane | 431-06-1 | HCFC-132 | CHClFCHClF | 1.73 | 0.143 | 1.07e-11 | 440 | 1.09e-11 | 122 | 1.09e-11 | 34.9 | 1.16e-14 | 27.2 | 8.76e-15 | 22.2 | 12500 | 14800
1,1-dichloro-2,2-difluoroethane | 471-43-2 | HCFC-132a | CHCl2CHF2 | 1.12 | 0.127 | 6.17e-12 | 253 | 6.3e-12 | 70.4 | 6.3e-12 | 20.1 | 6.66e-15 | 15.6 | 5.03e-15 | 12.7 | 7210 | 8540
1,1-dichloro-1,2-difluoroethane | 1842-05-3 | HCFC-132c | CH2FCCl2F | 4.1 | 0.169 | 2.96e-11 | 1220 | 3.06e-11 | 342 | 3.06e-11 | 97.6 | 3.34e-14 | 78.1 | 2.47e-14 | 62.7 | 34800 | 41300
2-chloro-1,1,1-trifluoroethane | 75-88-7 | HCFC-133a | CH2ClCF3 | 4.6 | 0.15 | 3.34e-11 | 1370 | 3.47e-11 | 388 | 3.47e-11 | 111 | 3.82e-14 | 89.3 | 2.81e-14 | 71.3 | 39400 | 46800
1,2-dichloro-1-fluoroethane | 430-57-9 | HCFC-141 | CH2ClCHClF | 1.14 | 0.072 | 4.08e-12 | 168 | 4.17e-12 | 46.6 | 4.17e-12 | 13.3 | 4.41e-15 | 10.3 | 3.33e-15 | 8.43 | 4770 | 5650
1,1-dichloro-1-fluoroethane | 1717-00-6 | HCFC-141b | CH3CCl2F | 9.4 | 0.161 | 6.59e-11 | 2710 | 7.7e-11 | 860 | 7.7e-11 | 246 | 1.15e-13 | 269 | 6.4e-14 | 162 | 85800 | 103000
1-chloro-1,1-difluoroethane | 75-68-3 | HCFC-142b | CH3CClF2 | 18 | 0.193 | 1.34e-10 | 5510 | 2.05e-10 | 2300 | 2.07e-10 | 658 | 6.11e-13 | 1430 | 2.03e-13 | 514 | 211000 | 271000
3,3-dichloro-1,1,1,2,2-pentafluoropropane | 422-56-0 | HCFC-225ca | CHCl2CF2CF3 | 1.9 | 0.219 | 1.2e-11 | 491 | 1.22e-11 | 137 | 1.22e-11 | 39 | 1.3e-14 | 30.4 | 9.79e-15 | 24.8 | 14000 | 16600
1,3-dichloro-1,1,2,2,3-pentafluoropropane | 507-55-1 | HCFC-225cb | CHClFCF2CClF2 | 5.9 | 0.293 | 4.78e-11 | 1960 | 5.08e-11 | 568 | 5.08e-11 | 162 | 5.82e-14 | 136 | 4.14e-14 | 105 | 57500 | 68300
(e)-1-chloro-3,3,3-trifluoroprop-1-ene | 102687-65-0 | HCFO-1233zd(E) | (E)-CF3CH=CHCl | 0.116 | 0.065 | 3.4e-13 | 14 | 3.47e-13 | 3.88 | 3.47e-13 | 1.11 | 3.64e-16 | 0.851 | 2.76e-16 | 0.7 | 398 | 471
1-chloro-3,3,3-trifluoroprop-1-ene | 99728-16-2 | HCFO-1233zd(Z) | (Z)-CF3CH=CHCl | 0.036 | 0.025 | 3.98e-14 | 1.64 | 4.06e-14 | 0.454 | 4.06e-14 | 0.129 | 4.25e-17 | 0.099 | 3.23e-17 | 0.082 | 46.6 | 55.2
(e)-1-chloro-2-fluoroethene | 460-16-2 |  | (E/Z)-CHCl=CHF | 0.005 | 0.001 | 3.2e-16 | 0.013 | 3.27e-16 | 0.004 | 3.27e-16 | 0.001 | 3.42e-19 | 0.001 | 2.6e-19 | 0.001 | 0.375 | 0.444
Trifluoromethane | 75-46-7 | HFC-23 | CHF3 | 228 | 0.191 | 3.01e-10 | 12400 | 1.31e-09 | 14600 | 3.3e-09 | 10500 | 6.6e-12 | 15400 | 5.95e-12 | 15100
Difluoromethane | 75-10-5 | HFC-32 | CH2F2 | 5.4 | 0.111 | 6.55e-11 | 2690 | 6.9e-11 | 771 | 6.9e-11 | 220 | 7.75e-14 | 181 | 5.61e-14 | 142 | 78200 | 92900
Fluoromethane | 593-53-3 | HFC-41 | CH3F | 2.8 | 0.025 | 1.18e-11 | 485 | 1.21e-11 | 135 | 1.21e-11 | 38.6 | 1.3e-14 | 30.4 | 9.72e-15 | 24.6 | 13800 | 16400
1,1,1,2,2-pentafluoroethane | 354-33-6 | HFC-125 | CHF2CF3 | 30 | 0.234 | 1.64e-10 | 6740 | 3.35e-10 | 3740 | 3.49e-10 | 1110 | 1.41e-12 | 3300 | 5.12e-13 | 1300
1,1,2,2-tetrafluoroethane | 359-35-3 | HFC-134 | CHF2CHF2 | 10 | 0.194 | 9.5e-11 | 3900 | 1.13e-10 | 1260 | 1.13e-10 | 361 | 1.8e-13 | 420 | 9.44e-14 | 239 | 126000 | 151000
1,1,1,2-tetrafluoroethane | 811-97-2 | HFC-134a | CH2FCF3 | 14 | 0.167 | 1.01e-10 | 4140 | 1.37e-10 | 1530 | 1.37e-10 | 436 | 3.14e-13 | 733 | 1.21e-13 | 306 | 147000 | 181000
1,1,2-trifluoroethane | 430-66-0 | HFC-143 | CH2FCHF2 | 3.6 | 0.128 | 3.17e-11 | 1300 | 3.26e-11 | 364 | 3.26e-11 | 104 | 3.53e-14 | 82.6 | 2.63e-14 | 66.6 | 37100 | 44000
1,1,1-trifluoroethane | 420-46-2 | HFC-143a | CH3CF3 | 51 | 0.168 | 1.91e-10 | 7840 | 5.2e-10 | 5810 | 6.09e-10 | 1940 | 2.53e-12 | 5910 | 1.28e-12 | 3250
1,2-difluoroethane | 624-72-6 | HFC-152 | CH2FCH2F | 0.471 | 0.045 | 1.89e-12 | 77.6 | 1.93e-12 | 21.5 | 1.93e-12 | 6.14 | 2.03e-15 | 4.74 | 1.53e-15 | 3.89 | 2210 | 2610
1,1-difluoroethane | 75-37-6 | HFC-152a | CH3CHF2 | 1.6 | 0.102 | 1.44e-11 | 591 | 1.47e-11 | 164 | 1.47e-11 | 46.8 | 1.56e-14 | 36.5 | 1.18e-14 | 29.8 | 16800 | 19900
Fluoroethane | 353-36-6 | HFC-161 | CH3CH2F | 0.219 | 0.016 | 4.24e-13 | 17.4 | 4.33e-13 | 4.84 | 4.33e-13 | 1.38 | 4.54e-16 | 1.06 | 3.44e-16 | 0.872 | 497 | 588
1,1,1,2,2,3,3-heptafluoropropane | 2252-84-8 | HFC-227ca | CF3CF2CHF2 | 30 | 0.264 | 1.31e-10 | 5370 | 2.67e-10 | 2980 | 2.78e-10 | 885 | 1.12e-12 | 2620 | 4.07e-13 | 1030
1,1,1,2,3,3,3-heptafluoropropane | 431-89-0 | HFC-227ea | CF3CHFCF3 | 36 | 0.273 | 1.42e-10 | 5850 | 3.22e-10 | 3600 | 3.45e-10 | 1100 | 1.45e-12 | 3400 | 5.88e-13 | 1490
1,1,1,2,2,3-hexafluoropropane | 677-56-5 | HFC-236cb | CH2FCF2CF3 | 13.4 | 0.231 | 9.12e-11 | 3750 | 1.21e-10 | 1350 | 1.21e-10 | 387 | 2.65e-13 | 620 | 1.06e-13 | 268 | 131000 | 161000
1,1,1,2,3,3-hexafluoropropane | 431-63-0 | HFC-236ea | CHF2CHFCF3 | 11.4 | 0.3 | 1.08e-10 | 4420 | 1.34e-10 | 1500 | 1.34e-10 | 428 | 2.45e-13 | 572 | 1.14e-13 | 288 | 147000 | 179000
1,1,1,3,3,3-hexafluoropropane | 690-39-1 | HFC-236fa | CF3CH2CF3 | 213 | 0.251 | 1.81e-10 | 7450 | 7.77e-10 | 8690 | 1.9e-09 | 6040 | 3.93e-12 | 9200 | 3.5e-12 | 8870
1,1,2,2,3-pentafluoropropane | 679-86-7 | HFC-245ca | CH2FCF2CHF2 | 6.6 | 0.24 | 6.53e-11 | 2680 | 7.05e-11 | 787 | 7.05e-11 | 225 | 8.36e-14 | 196 | 5.76e-14 | 146 | 79600 | 94700
1,1,1,2,2-pentafluoropropane | 1814-88-6 | HFC-245cb | CF3CF2CH3 | 39.9 | 0.251 | 1.7e-10 | 6970 | 4.07e-10 | 4550 | 4.45e-10 | 1420 | 1.89e-12 | 4410 | 8.17e-13 | 2070
1,1,2,3,3-pentafluoropropane | 24270-66-4 | HFC-245ea | CHF2CHFCHF2 | 3.2 | 0.16 | 2.22e-11 | 912 | 2.28e-11 | 255 | 2.28e-11 | 72.6 | 2.46e-14 | 57.4 | 1.83e-14 | 46.5 | 26000 | 30800
1,1,1,2,3-pentafluoropropane | 431-31-2 | HFC-245eb | CH2FCHFCF3 | 3.2 | 0.204 | 2.83e-11 | 1160 | 2.9e-11 | 325 | 2.9e-11 | 92.6 | 3.13e-14 | 73.2 | 2.34e-14 | 59.2 | 33100 | 39200
1,1,1,3,3-pentafluoropropane | 460-73-1 | HFC-245fa | CHF2CH2CF3 | 7.9 | 0.245 | 7.7e-11 | 3170 | 8.61e-11 | 962 | 8.61e-11 | 274 | 1.12e-13 | 262 | 7.08e-14 | 180 | 96700 | 115000
1,1,1-trifluoropropane | 421-07-8 | HFC-263fb | CH3CH2CF3 | 1.1 | 0.1 | 6.55e-12 | 269 | 6.69e-12 | 74.8 | 6.69e-12 | 21.3 | 7.07e-15 | 16.5 | 5.34e-15 | 13.5 | 7660 | 9070
2,2-difluoropropane | 420-45-1 | HFC-272ca | CH3CF2CH3 | 9 | 0.08 | 4.64e-11 | 1910 | 5.36e-11 | 599 | 5.36e-11 | 171 | 7.71e-14 | 180 | 4.44e-14 | 113 | 59900 | 71800
1,1,1,2,2,3,3,4,4-nonafluorobutane | 375-17-7 | HFC-329p | CHF2CF2CF2CF3 | 32 | 0.313 | 1.22e-10 | 5010 | 2.59e-10 | 2890 | 2.72e-10 | 866 | 1.12e-12 | 2610 | 4.21e-13 | 1070
1,1,1,3,3-pentafluorobutane | 406-58-6 | HFC-365mfc | CH3CF2CH2CF3 | 8.9 | 0.228 | 7.11e-11 | 2920 | 8.17e-11 | 914 | 8.18e-11 | 261 | 1.17e-13 | 272 | 6.77e-14 | 172 | 91400 | 109000
1,1,1,2,2,3,4,5,5,5-decafluoropentane | 138495-42-8 | HFC-43-10mee | CF3CHFCHFCF2CF3 | 17 | 0.357 | 9.63e-11 | 3960 | 1.43e-10 | 1600 | 1.44e-10 | 458 | 4.03e-13 | 943 | 1.37e-13 | 347 | 149000 | 189000
Trifluoroethylene | 359-11-5 | HFO-1123 | CHF=CF2 | 0.004 | 0.002 | 4.14e-16 | 0.017 | 4.22e-16 | 0.005 | 4.23e-16 | 0.001 | 4.42e-19 | 0.001 | 3.36e-19 | 0.001 | 0.485 | 0.574
1,1-difluoroethene | 75-38-7 | HFO-1132a | CH2=CF2 | 0.013 | 0.004 | 4.6e-15 | 0.189 | 4.69e-15 | 0.052 | 4.69e-15 | 0.015 | 4.91e-18 | 0.011 | 3.73e-18 | 0.009 | 5.39 | 6.37
Fluoroethene | 75-02-5 | HFO-1141 | CH2=CHF | 0.007 | 0.002 | 2.13e-15 | 0.088 | 2.17e-15 | 0.024 | 2.17e-15 | 0.007 | 2.28e-18 | 0.005 | 1.73e-18 | 0.004 | 2.5 | 2.95
(z)-1,2,3,3,3-pentafluoroprop-1-ene | 5528-43-8 | HFO-1225ye(Z) | (Z)-CF3CF=CHF | 0.027 | 0.025 | 3.02e-14 | 1.24 | 3.08e-14 | 0.344 | 3.08e-14 | 0.098 | 3.23e-17 | 0.075 | 2.45e-17 | 0.062 | 35.3 | 41.8
(e)-1,2,3,3,3-pentafluoroprop-1-ene | 5595-10-8 | HFO-1225ye(E) | (E)-CF3CF=CHF | 0.016 | 0.015 | 1.04e-14 | 0.426 | 1.06e-14 | 0.118 | 1.06e-14 | 0.034 | 1.11e-17 | 0.026 | 8.41e-18 | 0.021 | 12.1 | 14.4
(z)-1,3,3,3-tetrafluoroprop-1-ene | 29118-25-0 | HFO-1234ze(Z) | (Z)-CF3CH=CHF | 0.027 | 0.02 | 2.76e-14 | 1.13 | 2.81e-14 | 0.315 | 2.82e-14 | 0.09 | 2.95e-17 | 0.069 | 2.24e-17 | 0.057 | 32.3 | 38.2
(e)-1,3,3,3-tetrafluoroprop-1-ene | 29118-24-9 | HFO-1234ze(E) | (E)-CF3CH=CHF | 0.052 | 0.045 | 1.2e-13 | 4.94 | 1.23e-13 | 1.37 | 1.23e-13 | 0.391 | 1.28e-16 | 0.3 | 9.75e-17 | 0.247 | 141 | 167
2,3,3,3-tetrafluoroprop-1-ene | 754-12-1 | HFO-1234yf | CF3CF=CH2 | 0.033 | 0.026 | 4.4e-14 | 1.81 | 4.49e-14 | 0.501 | 4.49e-14 | 0.143 | 4.7e-17 | 0.11 | 3.56e-17 | 0.09 | 51.5 | 60.9
(e)-1,1,1,4,4,4-hexafluorobut-2-ene | 66711-86-2 | HFO-1336mzz(E) | (E)-CF3CH=CHCF3 | 0.334 | 0.132 | 1.57e-12 | 64.3 | 1.6e-12 | 17.9 | 1.6e-12 | 5.09 | 1.68e-15 | 3.92 | 1.27e-15 | 3.22 | 1830 | 2170
(z)-1,1,1,4,4,4-hexafluorobut-2-ene | 692-49-9 | HFO-1336mzz(Z) | (Z)-CF3CH=CHCF3 | 0.074 | 0.069 | 1.82e-13 | 7.48 | 1.86e-13 | 2.08 | 1.86e-13 | 0.592 | 1.95e-16 | 0.455 | 1.48e-16 | 0.374 | 213 | 252
3,3,3-trifluoroprop-1-ene | 677-21-4 | HFO-1243zf | CF3CH=CH2 | 0.025 | 0.015 | 2.29e-14 | 0.94 | 2.33e-14 | 0.261 | 2.34e-14 | 0.074 | 2.45e-17 | 0.057 | 1.86e-17 | 0.047 | 26.8 | 31.7
3,3,4,4,4-pentafluorobut-1-ene | 374-27-6 | HFO-1345zfc | CF3CF2CH=CH2 | 0.025 | 0.016 | 1.6e-14 | 0.656 | 1.63e-14 | 0.182 | 1.63e-14 | 0.052 | 1.71e-17 | 0.04 | 1.29e-17 | 0.033 | 18.7 | 22.1
3,3,4,4,5,5,6,6,6-nonafluorohex-1-ene | 19430-93-4 |  | n-C4F9CH=CH2 | 0.025 | 0.03 | 1.79e-14 | 0.734 | 1.82e-14 | 0.204 | 1.82e-14 | 0.058 | 1.91e-17 | 0.045 | 1.45e-17 | 0.037 | 20.9 | 24.7
3,3,4,4,5,5,6,6,7,7,8,8,8-tridecafluorooct-1-ene | 25291-17-2 |  | n-C6F13CH=CH2 | 0.025 | 0.034 | 1.42e-14 | 0.584 | 1.45e-14 | 0.162 | 1.45e-14 | 0.046 | 1.52e-17 | 0.036 | 1.15e-17 | 0.029 | 16.6 | 19.7
3,3,4,4,5,5,6,6,7,7,8,8,9,9,10,10,10-heptadecafluorodec-1-ene | 21652-58-4 |  | n-C8F17CH=CH2 | 0.025 | 0.038 | 1.24e-14 | 0.508 | 1.26e-14 | 0.141 | 1.26e-14 | 0.04 | 1.32e-17 | 0.031 | 1e-17 | 0.025 | 14.5 | 17.1
3,3,3-trifluoro-2-(trifluoromethyl)prop-1-ene | 382-10-5 |  | (CF3)2C=CH2 | 0.028 | 0.033 | 3.3e-14 | 1.36 | 3.37e-14 | 0.377 | 3.37e-14 | 0.107 | 3.53e-17 | 0.083 | 2.68e-17 | 0.068 | 38.7 | 45.8
1,1,2,2,3,3-hexafluorocyclopentane | 123768-18-3 |  | cyc (-CF2CF2CF2CH2CH2-) | 1.6 | 0.2 | 1.05e-11 | 431 | 1.07e-11 | 120 | 1.07e-11 | 34.2 | 1.14e-14 | 26.6 | 8.57e-15 | 21.7 | 12300 | 14500
1,1,2,2,3,3,4-heptafluorocyclopentane | 15290-77-4 |  | cyc (-CF2CF2CF2CHFCH2-) | 2.8 | 0.243 | 2.02e-11 | 830 | 2.07e-11 | 231 | 2.07e-11 | 66 | 2.22e-14 | 52 | 1.66e-14 | 42.1 | 23600 | 28000
1,3,3,4,4,5,5-heptafluorocyclopentene | 1892-03-1 |  | cyc (-CF2CF2CF2CF=CH-) | 0.61 | 0.215 | 3.95e-12 | 162 | 4.03e-12 | 45.1 | 4.03e-12 | 12.8 | 4.24e-15 | 9.92 | 3.21e-15 | 8.14 | 4620 | 5470
(4s,5s)-1,1,2,2,3,3,4,5-octafluorocyclopentane | 158389-18-5 |  | trans-cyc (-CF2CF2CF2CHFCHF-) | 3.2 | 0.259 | 2.25e-11 | 925 | 2.31e-11 | 258 | 2.31e-11 | 73.6 | 2.49e-14 | 58.2 | 1.86e-14 | 47.1 | 26300 | 31200
(e)-1,3,4,4,4-pentafluoro-3-(trifluoromethyl)but-1-ene | 14149-41-8 | HFO-1438ezy(E) | (E)-(CF3)2CFCH=CHF | 0.334 | 0.079 | 7.21e-13 | 29.6 | 7.36e-13 | 8.22 | 7.36e-13 | 2.34 | 7.73e-16 | 1.81 | 5.85e-16 | 1.48 | 843 | 998
3,3,4,4,5,5,5-heptafluoropent-1-ene | 355-08-8 | HFO-1447fz | CF3(CF2)2CH=CH2 | 0.025 | 0.028 | 2.06e-14 | 0.847 | 2.1e-14 | 0.235 | 2.1e-14 | 0.067 | 2.2e-17 | 0.051 | 1.67e-17 | 0.042 | 24.1 | 28.6
1,3,3,4,4-pentafluorocyclobutene | 374-31-2 |  | cyc (-CH=CFCF2CF2-) | 0.74 | 0.27 | 8.1e-12 | 333 | 8.27e-12 | 92.4 | 8.27e-12 | 26.4 | 8.72e-15 | 20.4 | 6.59e-15 | 16.7 | 9470 | 11200
3,3,4,4-tetrafluorocyclobutene | 2714-38-7 |  | cyc (-CH=CHCF2CF2-) | 0.23 | 0.21 | 2.24e-12 | 92.1 | 2.29e-12 | 25.6 | 2.29e-12 | 7.29 | 2.4e-15 | 5.61 | 1.82e-15 | 4.61 | 2620 | 3100
1,1,1-trichloroethane | 71-55-6 | Methyl chloroform | CH3CCl3 | 5 | 0.065 | 1.38e-11 | 567 | 1.44e-11 | 161 | 1.44e-11 | 46 | 1.6e-14 | 37.5 | 1.17e-14 | 29.7 | 16400 | 19400
Tetrachloromethane | 56-23-5 | Carbon tetrachloride | CCl4 | 32 | 0.166 | 9.27e-11 | 3810 | 1.96e-10 | 2200 | 2.06e-10 | 658 | 8.49e-13 | 1990 | 3.2e-13 | 810
Chloromethane | 74-87-3 | Methyl chloride | CH3Cl | 0.9 | 0.005 | 4.85e-13 | 19.9 | 4.95e-13 | 5.54 | 4.95e-13 | 1.58 | 5.23e-16 | 1.22 | 3.95e-16 | 1 | 567 | 672
Dichloromethane | 75-09-2 | Methylene chloride | CH2Cl2 | 0.493 | 0.029 | 9.78e-13 | 40.2 | 9.98e-13 | 11.2 | 9.98e-13 | 3.18 | 1.05e-15 | 2.46 | 7.95e-16 | 2.01 | 1140 | 1350
Trichloromethane | 67-66-3 | Chloroform | CHCl3 | 0.501 | 0.074 | 1.81e-12 | 74.2 | 1.84e-12 | 20.6 | 1.84e-12 | 5.87 | 1.94e-15 | 4.53 | 1.47e-15 | 3.72 | 2110 | 2500
Chloroethane | 75-00-3 |  | CH3CH2Cl | 0.132 | 0.004 | 4.22e-14 | 1.73 | 4.3e-14 | 0.481 | 4.3e-14 | 0.137 | 4.51e-17 | 0.105 | 3.42e-17 | 0.087 | 49.4 | 58.4
1,2-dichloroethane | 107-06-2 |  | CH2ClCH2Cl | 0.225 | 0.009 | 1.14e-13 | 4.68 | 1.16e-13 | 1.3 | 1.16e-13 | 0.371 | 1.22e-16 | 0.285 | 9.25e-17 | 0.234 | 133 | 158
1,1,2-trichloroethene | 79-01-6 |  | CHCl=CCl2 | 0.015 | 0.006 | 3.85e-15 | 0.158 | 3.93e-15 | 0.044 | 3.93e-15 | 0.013 | 4.11e-18 | 0.01 | 3.12e-18 | 0.008 | 4.51 | 5.34
1,1,2,2-tetrachloroethene | 127-18-4 |  | CCl2=CCl2 | 0.301 | 0.052 | 5.56e-13 | 22.8 | 5.67e-13 | 6.34 | 5.67e-13 | 1.81 | 5.96e-16 | 1.39 | 4.51e-16 | 1.14 | 651 | 770
2-chloropropane | 75-29-6 |  | CH3CHClCH3 | 0.06 | 0.004 | 1.58e-14 | 0.651 | 1.62e-14 | 0.181 | 1.62e-14 | 0.052 | 1.69e-17 | 0.04 | 1.28e-17 | 0.033 | 18.5 | 21.9
1-chlorobutane | 109-69-3 |  | CH3(CH2)2CH2Cl | 0.012 | 0.001 | 5.95e-16 | 0.024 | 6.07e-16 | 0.007 | 6.07e-16 | 0.002 | 6.35e-19 | 0.001 | 4.82e-19 | 0.001 | 0.697 | 0.824
Bromomethane | 74-83-9 | Methyl bromide | CH3Br | 0.8 | 0.004 | 2.13e-13 | 8.74 | 2.17e-13 | 2.43 | 2.17e-13 | 0.692 | 2.29e-16 | 0.535 | 1.73e-16 | 0.438 | 249 | 294
Dibromomethane | 74-95-3 | Methylene bromide | CH2Br2 | 0.411 | 0.01 | 1.33e-13 | 5.45 | 1.35e-13 | 1.51 | 1.35e-13 | 0.431 | 1.42e-16 | 0.333 | 1.08e-16 | 0.273 | 155 | 184
Bromodifluoromethane | 1511-62-2 | Halon-1201 | CHBrF2 | 4.9 | 0.152 | 3.25e-11 | 1340 | 3.4e-11 | 380 | 3.4e-11 | 108 | 3.76e-14 | 88 | 2.75e-14 | 69.8 | 38500 | 45800
Dibromodifluoromethane | 75-61-6 | Halon-1202 | CBr2F2 | 2.5 | 0.272 | 1.89e-11 | 775 | 1.93e-11 | 216 | 1.93e-11 | 61.5 | 2.07e-14 | 48.4 | 1.55e-14 | 39.3 | 22000 | 26100
Bromochlorodifluoromethane | 353-59-3 | Halon-1211 | CBrClF2 | 16 | 0.3 | 1.2e-10 | 4920 | 1.73e-10 | 1930 | 1.73e-10 | 552 | 4.58e-13 | 1070 | 1.6e-13 | 406 | 182000 | 229000
Bromotrifluoromethane | 75-63-8 | Halon-1301 | CBrF3 | 72 | 0.299 | 2.02e-10 | 8320 | 6.44e-10 | 7200 | 8.64e-10 | 2750 | 3.23e-12 | 7560 | 2e-12 | 5060
2-bromo-1,1,1-trifluoroethane | 421-06-7 | Halon-2301 | CH2BrCF3 | 3.2 | 0.135 | 1.55e-11 | 635 | 1.59e-11 | 177 | 1.59e-11 | 50.6 | 1.71e-14 | 40 | 1.28e-14 | 32.4 | 18100 | 21400
2-bromo-2-chloro-1,1,1-trifluoroethane | 151-67-7 | Halon-2311 | CHBrClCF3 | 1 | 0.133 | 3.94e-12 | 162 | 4.03e-12 | 45 | 4.03e-12 | 12.8 | 4.25e-15 | 9.95 | 3.21e-15 | 8.14 | 4610 | 5460
2-bromo-1,1,1,2-tetrafluoroethane | 124-72-1 | Halon-2401 | CHBrFCF3 | 2.9 | 0.189 | 1.76e-11 | 723 | 1.8e-11 | 201 | 1.8e-11 | 57.5 | 1.94e-14 | 45.3 | 1.45e-14 | 36.7 | 20600 | 24400
1,2-dibromo-1,1,2,2-tetrafluoroethane | 124-73-2 | Halon-2402 | CBrF2CBrF2 | 28 | 0.312 | 9.9e-11 | 4070 | 1.94e-10 | 2170 | 2e-10 | 639 | 7.91e-13 | 1850 | 2.77e-13 | 702
Tribromomethane | 75-25-2 |  | CHBr3 | 0.156 | 0.006 | 2.19e-14 | 0.901 | 2.24e-14 | 0.25 | 2.24e-14 | 0.071 | 2.35e-17 | 0.055 | 1.78e-17 | 0.045 | 25.7 | 30.4
Bromochloromethane | 74-97-5 | Halon-1011 | CH2BrCl | 0.452 | 0.02 | 4.15e-13 | 17.1 | 4.24e-13 | 4.74 | 4.24e-13 | 1.35 | 4.46e-16 | 1.04 | 3.37e-16 | 0.855 | 486 | 575
Bromoethane | 74-96-4 |  | CH3CH2Br | 0.137 | 0.006 | 4.27e-14 | 1.75 | 4.36e-14 | 0.487 | 4.36e-14 | 0.139 | 4.57e-17 | 0.107 | 3.46e-17 | 0.088 | 50 | 59.1
1,2-dibromoethane | 106-93-4 | EDB | CH2BrCH2Br | 0.244 | 0.012 | 8.94e-14 | 3.67 | 9.13e-14 | 1.02 | 9.13e-14 | 0.291 | 9.58e-17 | 0.224 | 7.26e-17 | 0.184 | 105 | 124
1-bromopropane | 106-94-5 |  | CH3CH2CH2Br | 0.041 | 0.002 | 4.57e-15 | 0.188 | 4.66e-15 | 0.052 | 4.66e-15 | 0.015 | 4.88e-18 | 0.011 | 3.71e-18 | 0.009 | 5.35 | 6.33
2-bromopropane | 75-26-3 |  | CH3CHBrCH3 | 0.055 | 0.004 | 1.1e-14 | 0.453 | 1.12e-14 | 0.126 | 1.12e-14 | 0.036 | 1.18e-17 | 0.028 | 8.93e-18 | 0.023 | 12.9 | 15.3
Nitrogen trifluoride | 7783-54-2 |  | NF3 | 569 | 0.204 | 3.26e-10 | 13400 | 1.56e-09 | 17400 | 5.72e-09 | 18200 | 7.81e-12 | 18200 | 7.89e-12 | 20000
Pentadecafluorotriethylamine | 359-70-6 |  | N(C2F5)3 | 1000 | 0.61 | 1.87e-10 | 7700 | 9.23e-10 | 10300 | 3.86e-09 | 12300 | 4.61e-12 | 10800 | 4.81e-12 | 12200
Perfluorotripropylamine | 338-83-0 | PTPA | N(CF2CF2CF3)3 | 1000 | 0.75 | 1.64e-10 | 6750 | 8.08e-10 | 9030 | 3.38e-09 | 10800 | 4.03e-12 | 9430 | 4.21e-12 | 10700
Heptacosafluorotributylamine | 311-89-7 | PFTBA | N(CF2CF2CF2CF3)3 | 1000 | 0.907 | 1.54e-10 | 6340 | 7.59e-10 | 8490 | 3.17e-09 | 10100 | 3.79e-12 | 8860 | 3.96e-12 | 10000
Perfluorotripentylamine | 338-84-1 |  | N(CF2CF2CF2CF2CF3)3 | 1000 | 0.95 | 1.32e-10 | 5420 | 6.5e-10 | 7260 | 2.72e-09 | 8650 | 3.24e-12 | 7580 | 3.39e-12 | 8580
Heptafluoroisobutyronitrile | 42532-60-5 |  | (CF3)2CFCN | 34.5 | 0.248 | 1.11e-10 | 4580 | 2.46e-10 | 2750 | 2.62e-10 | 835 | 1.09e-12 | 2560 | 4.31e-13 | 1090
Sulfur hexafluoride | 2551-62-4 |  | SF6 | 3200 | 0.567 | 4.45e-10 | 18300 | 2.25e-09 | 25200 | 1.07e-08 | 34100 | 1.12e-11 | 26200 | 1.21e-11 | 30600
Pentafluoro(trifluoromethyl)-lambda6-sulfane | 373-80-8 |  | SF5CF3 | 800 | 0.585 | 3.39e-10 | 13900 | 1.65e-09 | 18500 | 6.61e-09 | 21100 | 8.27e-12 | 19300 | 8.54e-12 | 21600
Sulfuryl fluoride | 2699-79-8 |  | SO2F2 | 36 | 0.211 | 1.83e-10 | 7510 | 4.14e-10 | 4630 | 4.44e-10 | 1410 | 1.87e-12 | 4360 | 7.56e-13 | 1920
Tetrafluoromethane | 75-73-0 | PFC-14 | CF4 | 50000 | 0.099 | 1.29e-10 | 5300 | 6.6e-10 | 7380 | 3.32e-09 | 10600 | 3.28e-12 | 7660 | 3.57e-12 | 9050
Hexafluoroethane | 76-16-4 | PFC-116 | C2F6 | 10000 | 0.261 | 2.18e-10 | 8940 | 1.11e-09 | 12400 | 5.5e-09 | 17500 | 5.51e-12 | 12900 | 5.99e-12 | 15200
Octafluoropropane | 76-19-7 | PFC-218 | C3F8 | 2600 | 0.27 | 1.65e-10 | 6770 | 8.31e-10 | 9290 | 3.89e-09 | 12400 | 4.13e-12 | 9660 | 4.44e-12 | 11200
Hexafluorocyclobutene | 697-11-0 |  | cyc (-CF=CFCF2CF2-) | 1.02 | 0.3 | 1.1e-11 | 453 | 1.13e-11 | 126 | 1.13e-11 | 35.9 | 1.19e-14 | 27.8 | 8.98e-15 | 22.8 | 12900 | 15300
Octafluorocyclobutane | 115-25-3 | PFC-C-318 | cyc (-CF2CF2CF2CF2-) | 3200 | 0.314 | 1.8e-10 | 7400 | 9.12e-10 | 10200 | 4.33e-09 | 13800 | 4.53e-12 | 10600 | 4.88e-12 | 12400
Decafluorobutane | 355-25-9 | PFC-31-10 | n-C4F10 | 2600 | 0.369 | 1.78e-10 | 7300 | 8.97e-10 | 10000 | 4.2e-09 | 13400 | 4.46e-12 | 10400 | 4.78e-12 | 12100
Octafluorocyclopentene | 559-40-0 |  | cyc (-CF2CF2CFCF2CF2-) | 1.1 | 0.246 | 6.84e-12 | 281 | 6.98e-12 | 78.1 | 6.99e-12 | 22.3 | 7.39e-15 | 17.3 | 5.57e-15 | 14.1 | 8000 | 9470
Dodecafluoropentane | 678-26-2 | PFC-41-12 | n-C5F12 | 4100 | 0.408 | 1.63e-10 | 6680 | 8.25e-10 | 9220 | 3.97e-09 | 12700 | 4.1e-12 | 9580 | 4.43e-12 | 11200
Tetradecafluorohexane | 355-42-0 | PFC-51-14 | n-C6F14 | 3100 | 0.449 | 1.52e-10 | 6260 | 7.71e-10 | 8620 | 3.66e-09 | 11600 | 3.83e-12 | 8960 | 4.12e-12 | 10500
Hexadecafluoroheptane | 335-57-9 | PFC-61-16 | n-C7F16 | 3000 | 0.503 | 1.49e-10 | 6120 | 7.52e-10 | 8410 | 3.56e-09 | 11300 | 3.74e-12 | 8740 | 4.02e-12 | 10200
Octadecafluorooctane | 307-34-6 | PFC-71-18 | n-C8F18 | 3000 | 0.558 | 1.46e-10 | 6010 | 7.39e-10 | 8260 | 3.5e-09 | 11100 | 3.67e-12 | 8590 | 3.95e-12 | 10000
1,1,2,2,3,3,4,4,4a,5,5,6,6,7,7,8,8,8a-octadecafluoronaphthalene | 306-94-5 | PFC-91-18 | C10F18 | 2000 | 0.537 | 1.33e-10 | 5480 | 6.69e-10 | 7480 | 3.07e-09 | 9780 | 3.33e-12 | 7790 | 3.56e-12 | 9010
1,1,2,2,3,3,4,4,4a,5,5,6,6,7,7,8,8,8a-octadecafluoronaphthalene | 60433-11-6 |  | Z-C10F18 | 2000 | 0.56 | 1.39e-10 | 5710 | 6.98e-10 | 7800 | 3.2e-09 | 10200 | 3.47e-12 | 8120 | 3.71e-12 | 9400
1,1,2,2,3,3,4,4,4a,5,5,6,6,7,7,8,8,8a-octadecafluoronaphthalene | 60433-12-7 |  | E-C10F18 | 2000 | 0.512 | 1.27e-10 | 5220 | 6.37e-10 | 7120 | 2.92e-09 | 9310 | 3.17e-12 | 7420 | 3.39e-12 | 8580
1,1,2,2-tetrafluoroethene | 116-14-3 | PFC-1114 | CF2=CF2 | 0.003 | 0.002 | 3.47e-16 | 0.014 | 3.54e-16 | 0.004 | 3.54e-16 | 0.001 | 3.71e-19 | 0.001 | 2.81e-19 | 0.001 | 0.406 | 0.481
1,1,2,3,3,3-hexafluoroprop-1-ene | 116-15-4 | PFC-1216 | CF3CF=CF2 | 0.015 | 0.013 | 7.88e-15 | 0.324 | 8.04e-15 | 0.09 | 8.04e-15 | 0.026 | 8.42e-18 | 0.02 | 6.39e-18 | 0.016 | 9.23 | 10.9
1,1,2,3,4,4-hexafluorobuta-1,3-diene | 685-63-2 |  | CF2=CFCF=CF2 | 0.003 | 0.003 | 3.47e-16 | 0.014 | 3.54e-16 | 0.004 | 3.54e-16 | 0.001 | 3.71e-19 | 0.001 | 2.82e-19 | 0.001 | 0.407 | 0.481
Octafluoro-1-butene | 357-26-6 |  | CF3CF2CF=CF2 | 0.016 | 0.019 | 8.91e-15 | 0.366 | 9.09e-15 | 0.102 | 9.09e-15 | 0.029 | 9.52e-18 | 0.022 | 7.22e-18 | 0.018 | 10.4 | 12.3
Octafluoro-2-buene | 360-89-4 |  | CF3CF=CFCF3 | 0.085 | 0.07 | 1.73e-13 | 7.1 | 1.76e-13 | 1.97 | 1.76e-13 | 0.562 | 1.85e-16 | 0.432 | 1.4e-16 | 0.355 | 202 | 239
Difluoromethoxy(trifluoro)methane | 3822-68-2 | HFE-125 | CHF2OCF3 | 135 | 0.417 | 3.28e-10 | 13500 | 1.28e-09 | 14300 | 2.41e-09 | 7680 | 6.5e-12 | 15200 | 5.17e-12 | 13100
Difluoromethoxy(difluoro)methane | 1691-17-4 | HFE-134 | CHF2OCHF2 | 26.9 | 0.449 | 3.1e-10 | 12700 | 5.93e-10 | 6630 | 6.1e-10 | 1940 | 2.37e-12 | 5530 | 8.14e-13 | 2060
Trifluoro(methoxy)methane | 421-14-7 | HFE-143a | CH3OCF3 | 4.9 | 0.189 | 5.28e-11 | 2170 | 5.51e-11 | 616 | 5.51e-11 | 176 | 6.11e-14 | 143 | 4.47e-14 | 113 | 62600 | 74300
1,1,1,2-tetrafluoro-2-(trifluoromethoxy)ethane | 2356-62-9 | HFE-227ea | CF3CHFOCF3 | 54.8 | 0.459 | 2.38e-10 | 9800 | 6.73e-10 | 7520 | 8.07e-10 | 2570 | 3.3e-12 | 7720 | 1.75e-12 | 4440
2-chloro-1-(difluoromethoxy)-1,1,2-trifluoroethane | 13838-16-9 | HCFE-235ca2 | CHF2OCF2CHFCl | 4.42 | 0.409 | 5.64e-11 | 2320 | 5.85e-11 | 654 | 5.85e-11 | 186 | 6.42e-14 | 150 | 4.73e-14 | 120 | 66500 | 78900
2-chloro-2-(difluoromethoxy)-1,1,1-trifluoroethane | 26675-46-7 | HCFE-235da2 | CHF2OCHClCF3 | 3.5 | 0.426 | 4.69e-11 | 1930 | 4.82e-11 | 539 | 4.82e-11 | 154 | 5.22e-14 | 122 | 3.88e-14 | 98.4 | 54900 | 65100
2-(difluoromethoxy)-1,1,1,2-tetrafluoroethane | 57041-67-5 | HFE-236ea2 | CHF2OCHFCF3 | 14.1 | 0.464 | 1.71e-10 | 7020 | 2.32e-10 | 2590 | 2.33e-10 | 741 | 5.37e-13 | 1260 | 2.06e-13 | 521 | 249000 | 308000
1,1,1-trifluoro-2-(trifluoromethoxy)ethane | 20193-67-3 | HFE-236fa | CF3CH2OCF3 | 7.5 | 0.371 | 8.94e-11 | 3670 | 9.87e-11 | 1100 | 9.88e-11 | 315 | 1.25e-13 | 291 | 8.11e-14 | 205 | 111000 | 133000
1,1,1,2,2-pentafluoro-2-methoxyethane | 22410-44-2 | HFE-245cb2 | CF3CF2OCH3 | 5 | 0.336 | 6.4e-11 | 2630 | 6.69e-11 | 747 | 6.69e-11 | 213 | 7.43e-14 | 174 | 5.42e-14 | 137 | 75900 | 90100
1,1-difluoro-2-(trifluoromethoxy)ethane | 84011-15-4 | HFE-245fa1 | CHF2CH2OCF3 | 6.7 | 0.314 | 7.72e-11 | 3170 | 8.36e-11 | 934 | 8.36e-11 | 266 | 9.98e-14 | 233 | 6.83e-14 | 173 | 94300 | 112000
2-(difluoromethoxy)-1,1,1-trifluoroethane | 1885-48-9 | HFE-245fa2 | CHF2OCH2CF3 | 5.5 | 0.36 | 7.45e-11 | 3060 | 7.86e-11 | 878 | 7.86e-11 | 251 | 8.86e-14 | 207 | 6.39e-14 | 162 | 89000 | 106000
2,2,3,3,3-pentafluoropropan-1-ol | 422-05-9 |  | CF3CF2CH2OH | 0.471 | 0.164 | 3e-12 | 123 | 3.07e-12 | 34.3 | 3.07e-12 | 9.78 | 3.23e-15 | 7.54 | 2.44e-15 | 6.19 | 3520 | 4160
1,1,2,2-tetrafluoro-1-methoxyethane | 425-88-7 | HFE-254cb1 | CH3OCF2CHF2 | 2.5 | 0.26 | 2.87e-11 | 1180 | 2.93e-11 | 328 | 2.93e-11 | 93.5 | 3.14e-14 | 73.4 | 2.35e-14 | 59.6 | 33500 | 39700
1,1,1-trifluoro-2-methoxyethane | 460-43-5 | HFE-263mf | CF3CH2OCH3 | 0.077 | 0.046 | 1.81e-13 | 7.43 | 1.84e-13 | 2.06 | 1.84e-13 | 0.588 | 1.93e-16 | 0.452 | 1.47e-16 | 0.371 | 212 | 250
Trifluoromethoxyethane | 690-22-2 | HFE-263m1 | CF3OCH2CH3 | 0.397 | 0.126 | 2.56e-12 | 105 | 2.61e-12 | 29.2 | 2.61e-12 | 8.32 | 2.74e-15 | 6.42 | 2.08e-15 | 5.27 | 2990 | 3540
3,3,3-trifluoropropan-1-ol | 2240-88-2 |  | CF3CH2CH2OH | 0.041 | 0.026 | 5.44e-14 | 2.23 | 5.55e-14 | 0.62 | 5.55e-14 | 0.177 | 5.81e-17 | 0.136 | 4.41e-17 | 0.112 | 63.7 | 75.3
1,1,1,2,2-pentafluoro-2-(1,1,2,2-tetrafluoroethoxy)ethane | 134769-21-4 | HFE-329mcc2 | CHF2CF2OCF2CF3 | 25 | 0.545 | 1.84e-10 | 7550 | 3.37e-10 | 3770 | 3.45e-10 | 1100 | 1.29e-12 | 3020 | 4.32e-13 | 1090
2-(difluoromethoxy)-1,1,1,3,3,3-hexafluoropropane | 26103-08-2 | HFE-338mmz1 | (CF3)2CHOCHF2 | 22.3 | 0.452 | 1.58e-10 | 6500 | 2.72e-10 | 3040 | 2.76e-10 | 880 | 9.67e-13 | 2260 | 3.14e-13 | 797
1,1,1,2,2-pentafluoro-2-(2,2,2-trifluoroethoxy)ethane | 156053-88-2 | HFE-338mcf2 | CF3CH2OCF2CF3 | 7.5 | 0.454 | 8.42e-11 | 3460 | 9.3e-11 | 1040 | 9.31e-11 | 297 | 1.17e-13 | 274 | 7.64e-14 | 194 | 105000 | 125000
1,1,1,3,3,3-hexafluoro-2-(fluoromethoxy)propane | 28523-86-6 | HFE-347mmz1 | (CF3)2CHOCH2F | 1.9 | 0.308 | 1.71e-11 | 702 | 1.75e-11 | 195 | 1.75e-11 | 55.7 | 1.86e-14 | 43.5 | 1.4e-14 | 35.4 | 20000 | 23600
1,1,1,2,2,3,3-heptafluoro-3-methoxypropane | 375-03-1 | HFE-347mcc3 | CH3OCF2CF2CF3 | 5.1 | 0.339 | 4.92e-11 | 2020 | 5.15e-11 | 576 | 5.16e-11 | 164 | 5.74e-14 | 134 | 4.18e-14 | 106 | 58500 | 69400
1-(2,2-difluoroethoxy)-1,1,2,2,2-pentafluoroethane | 171182-95-9 | HFE-347mcf2 | CHF2CH2OCF2CF3 | 6.7 | 0.431 | 7.96e-11 | 3270 | 8.62e-11 | 963 | 8.62e-11 | 275 | 1.03e-13 | 241 | 7.05e-14 | 179 | 97300 | 116000
1,1,2,2-tetrafluoro-1-(2,2,2-trifluoroethoxy)ethane | 406-78-0 | HFE-347pcf2 | CHF2CF2OCH2CF3 | 6.1 | 0.482 | 8.21e-11 | 3370 | 8.76e-11 | 980 | 8.77e-11 | 279 | 1.01e-13 | 237 | 7.15e-14 | 181 | 99100 | 118000
1,1,1,2,3,3,3-heptafluoro-2-methoxypropane | 22052-84-2 | HFE-347mmy1 | (CF3)2CFOCH3 | 3.7 | 0.318 | 3.41e-11 | 1400 | 3.51e-11 | 392 | 3.51e-11 | 112 | 3.81e-14 | 89 | 2.83e-14 | 71.8 | 40000 | 47400
1,1,1,2,3,3-hexafluoro-3-methoxypropane | 382-34-3 | HFE-356mec3 | CH3OCF2CHFCF3 | 2.5 | 0.288 | 2.31e-11 | 949 | 2.36e-11 | 264 | 2.36e-11 | 75.3 | 2.53e-14 | 59.2 | 1.9e-14 | 48 | 27000 | 32000
1,1,1-trifluoro-2-(2,2,2-trifluoroethoxy)ethane | 333-36-8 | HFE-356mff2 | CF3CH2OCH2CF3 | 0.351 | 0.19 | 2.14e-12 | 88 | 2.19e-12 | 24.4 | 2.19e-12 | 6.97 | 2.3e-15 | 5.37 | 1.74e-15 | 4.41 | 2510 | 2970
1-(2,2-difluoroethoxy)-1,1,2,2-tetrafluoroethane | 50807-77-7 | HFE-356pcf2 | CHF2CH2OCF2CHF2 | 6 | 0.378 | 6.98e-11 | 2870 | 7.44e-11 | 831 | 7.44e-11 | 237 | 8.56e-14 | 200 | 6.06e-14 | 154 | 84100 | 100000
3-(difluoromethoxy)-1,1,2,2-tetrafluoropropane | 35042-99-0 | HFE-356pcf3 | CHF2OCH2CF2CHF2 | 3.5 | 0.378 | 4.21e-11 | 1730 | 4.33e-11 | 484 | 4.33e-11 | 138 | 4.68e-14 | 110 | 3.49e-14 | 88.4 | 49300 | 58500
1,1,2,2,3,3-hexafluoro-1-methoxypropane | 160620-20-2 | HFE-356pcc3 | CH3OCF2CF2CHF2 | 2.5 | 0.303 | 2.42e-11 | 995 | 2.48e-11 | 277 | 2.48e-11 | 79 | 2.66e-14 | 62.1 | 1.99e-14 | 50.4 | 28300 | 33500
1,1,1,3,3,3-hexafluoro-2-methoxypropane | 13171-18-1 | HFE-356mmz1 | (CF3)2CHOCH3 | 0.178 | 0.125 | 7.13e-13 | 29.3 | 7.28e-13 | 8.13 | 7.28e-13 | 2.32 | 7.63e-16 | 1.78 | 5.78e-16 | 1.47 | 835 | 988
1,1,1,2,2-pentafluoro-3-methoxypropane | 378-16-5 | HFE-365mcf3 | CF3CF2CH2OCH3 | 0.069 | 0.058 | 1.4e-13 | 5.77 | 1.43e-13 | 1.6 | 1.43e-13 | 0.457 | 1.5e-16 | 0.351 | 1.14e-16 | 0.289 | 164 | 195
1-ethoxy-1,1,2,2-tetrafluoroethane | 512-51-6 | HFE-374pc2 | CHF2CF2OCH2CH3 | 0.208 | 0.132 | 1.1e-12 | 45 | 1.12e-12 | 12.5 | 1.12e-12 | 3.56 | 1.17e-15 | 2.74 | 8.89e-16 | 2.25 | 1280 | 1520
4,4,4-trifluorobutan-1-ol | 461-18-7 |  | CF3(CH2)2CH2OH | 0.015 | 0.006 | 4.33e-15 | 0.178 | 4.42e-15 | 0.049 | 4.42e-15 | 0.014 | 4.63e-18 | 0.011 | 3.51e-18 | 0.009 | 5.08 | 6.01
2,2,3,3,4,4,5,5-octafluorocyclopentan-1-ol | 16621-87-7 |  | cyc (-(CF2)4CH(OH)-) | 0.301 | 0.156 | 1.2e-12 | 49.1 | 1.22e-12 | 13.6 | 1.22e-12 | 3.89 | 1.28e-15 | 3 | 9.71e-16 | 2.46 | 1400 | 1660
1-(difluoromethoxy)-2-[difluoromethoxy(difluoro)methoxy]-1,1,2,2-tetrafluoroethane | 188690-77-9 | HFE-43-10pccc124 | CHF2OCF2OCF2CF2OCHF2 | 14.1 | 1.03 | 2.12e-10 | 8720 | 2.88e-10 | 3220 | 2.89e-10 | 920 | 6.67e-13 | 1560 | 2.55e-13 | 647 | 309000 | 383000
1,1,1,2,2,3,3,4,4-nonafluoro-4-methoxybutane | 219484-64-7 | HFE-449s1 | C4F9OCH3 | 4.8 | 0.36 | 3.95e-11 | 1620 | 4.12e-11 | 460 | 4.12e-11 | 131 | 4.55e-14 | 106 | 3.34e-14 | 84.6 | 46700 | 55500
1,1,1,2,2,3,3,4,4-nonafluoro-4-methoxybutane | 163702-07-6 | n-HFE-7100 | CF3CF2CF2CF2OCH3 | 4.8 | 0.425 | 4.67e-11 | 1920 | 4.86e-11 | 544 | 4.87e-11 | 155 | 5.38e-14 | 126 | 3.94e-14 | 99.9 | 55200 | 65600
2-(difluoromethoxymethyl)-1,1,1,2,3,3,3-heptafluoropropane | 163702-08-7 | i-HFE-7100 | (CF3)2CFCF2OCH3 | 4.8 | 0.341 | 3.75e-11 | 1540 | 3.91e-11 | 437 | 3.91e-11 | 124 | 4.32e-14 | 101 | 3.17e-14 | 80.2 | 44300 | 52600
1-ethoxy-1,1,2,2,3,3,4,4,4-nonafluorobutane | 163702-05-4 | HFE-569sf2 | C4F9OC2H5 | 0.8 | 0.301 | 5.32e-12 | 219 | 5.43e-12 | 60.7 | 5.43e-12 | 17.3 | 5.73e-15 | 13.4 | 4.33e-15 | 11 | 6220 | 7370
1-ethoxy-1,1,2,3,3,3-hexafluoro-2-(trifluoromethyl)propane | 163702-06-5 | i-HFE-7200 | (CF3)2CFCF2OCH2CH3 | 0.63 | 0.216 | 3.01e-12 | 124 | 3.07e-12 | 34.3 | 3.07e-12 | 9.78 | 3.23e-15 | 7.56 | 2.45e-15 | 6.2 | 3520 | 4160
1,1,1,2,2,3,4,5,5,5-decafluoro-3-methoxy-4-(trifluoromethyl)pentane | 132182-92-4 | HFE-7300 | (CF3)2CFCFOC2H5CF2CF2CF3 | 5.24 | 0.48 | 3.45e-11 | 1420 | 3.62e-11 | 405 | 3.62e-11 | 115 | 4.05e-14 | 94.7 | 2.94e-14 | 74.6 | 41100 | 48800
4-ethoxy-1,1,1,2,2,3,3,4,5,6,6,6-dodecafluoro-5-(trifluoromethyl)hexane | 297730-93-9 | HFE-7500 | n-C3F7CFOC2H5CF(CF3)2 | 0.3 | 0.27 | 1.14e-12 | 47 | 1.17e-12 | 13 | 1.17e-12 | 3.72 | 1.22e-15 | 2.86 | 9.28e-16 | 2.35 | 1340 | 1580
Bis(difluoromethoxy)-difluoromethane | 78522-47-1 | HFE-236ca12 | CHF2OCF2OCHF2 | 26.5 | 0.648 | 2.85e-10 | 11700 | 5.42e-10 | 6060 | 5.57e-10 | 1770 | 2.15e-12 | 5020 | 7.33e-13 | 1860
1,2-bis(difluoromethoxy)-1,1,2,2-tetrafluoroethane | 188690-78-0 | HFE-338pcc13 | CHF2OCF2CF2OCHF2 | 13.4 | 0.87 | 2.23e-10 | 9180 | 2.97e-10 | 3320 | 2.97e-10 | 948 | 6.49e-13 | 1520 | 2.59e-13 | 657 | 321000 | 395000
1,1,1,3,3,3-hexafluoropropan-2-ol | 920-66-1 | HFIP | (CF3)2CHOH | 1.9 | 0.274 | 1.8e-11 | 742 | 1.85e-11 | 206 | 1.85e-11 | 58.8 | 1.97e-14 | 46 | 1.48e-14 | 37.4 | 21100 | 25000
1-(difluoromethoxy)-2-[2-(difluoromethoxy)-1,1,2,2-tetrafluoroethoxy]-1,1,2,2-tetrafluoroethane | 205367-61-9 | HG-02 | CHF2(OCF2CF2)2OCHF2 | 26.9 | 1.15 | 2.68e-10 | 11000 | 5.13e-10 | 5730 | 5.27e-10 | 1680 | 2.05e-12 | 4780 | 7.04e-13 | 1780
1,1,3,3,4,4,6,6,7,7,9,9,10,10,12,12-hexadecafluoro-2,5,8,11-tetraoxadodecane | 173350-37-3 | HG-03 | CHF2(OCF2CF2)3OCHF2 | 26.9 | 1.43 | 2.5e-10 | 10300 | 4.79e-10 | 5350 | 4.92e-10 | 1570 | 1.91e-12 | 4470 | 6.57e-13 | 1660
2-ethenoxy-1,1,1-trifluoroethane | 406-90-6 | Fluroxene | CF3CH2OCH=CH2 | 0.01 | 0.011 | 5.05e-15 | 0.207 | 5.15e-15 | 0.058 | 5.15e-15 | 0.016 | 5.39e-18 | 0.013 | 4.09e-18 | 0.01 | 5.91 | 6.99
2-ethoxy-3,3,4,4,5-pentafluorotetrahydro-2,5-bis[1,2,2,2-tetrafluoro-1-(trifluoromethyl)ethyl]-furan | 920979-28-8 |  | C12H5F19O2 | 0.81 | 0.489 | 4.27e-12 | 175 | 4.36e-12 | 48.7 | 4.36e-12 | 13.9 | 4.6e-15 | 10.7 | 3.47e-15 | 8.8 | 4990 | 5910
Difluoro(methoxy)methane | 359-15-9 |  | CH3OCHF2 | 1.1 | 0.153 | 1.19e-11 | 491 | 1.22e-11 | 136 | 1.22e-11 | 38.9 | 1.29e-14 | 30.1 | 9.73e-15 | 24.7 | 14000 | 16500
1,1,2,2-tetrafluoro-1,2-dimethoxyethane | 73287-23-7 | HG'-01 | CH3OCF2CF2OCH3 | 1.7 | 0.289 | 1.77e-11 | 727 | 1.81e-11 | 202 | 1.81e-11 | 57.7 | 1.92e-14 | 45 | 1.45e-14 | 36.7 | 20700 | 24500
1,1,2,2-Tetrafluoro-1-methoxyethane | 485399-46-0 | HG'-02 | CH3O(CF2CF2O)2CH3 | 1.7 | 0.562 | 2e-11 | 823 | 2.05e-11 | 229 | 2.05e-11 | 65.3 | 2.18e-14 | 50.9 | 1.64e-14 | 41.5 | 23400 | 27700
1,1,2,2-tetrafluoro-1-methoxy-2-[1,1,2,2-tetrafluoro-2-(1,1,2,2-tetrafluoro-2-methoxyethoxy)ethoxy]ethane | 485399-48-2 | HG'-03 | CH3O(CF2CF2O)3CH3 | 1.7 | 0.762 | 1.92e-11 | 789 | 1.96e-11 | 219 | 1.96e-11 | 62.5 | 2.09e-14 | 48.8 | 1.57e-14 | 39.8 | 22400 | 26600
1,1,1,2,3,3-hexafluoro-3-(trifluoromethoxy)propane | 428454-68-6 | HFE-329me3 | CF3CFHCF2OCF3 | 33.6 | 0.489 | 1.8e-10 | 7410 | 3.93e-10 | 4390 | 4.16e-10 | 1330 | 1.73e-12 | 4040 | 6.71e-13 | 1700
3,3,4,4,5,5,6,6,7,7,7-undecafluoroheptan-1-ol | 185689-57-0 |  | CF3(CF2)4CH2CH2OH | 0.047 | 0.054 | 4.68e-14 | 1.92 | 4.77e-14 | 0.533 | 4.77e-14 | 0.152 | 5e-17 | 0.117 | 3.79e-17 | 0.096 | 54.8 | 64.8
3,3,4,4,5,5,6,6,7,7,8,8,9,9,9-pentadecafluorononan-1-ol | 755-02-2 |  | CF3(CF2)6CH2CH2OH | 0.047 | 0.06 | 3.93e-14 | 1.62 | 4.01e-14 | 0.449 | 4.02e-14 | 0.128 | 4.21e-17 | 0.098 | 3.19e-17 | 0.081 | 46.1 | 54.5
3,3,4,4,5,5,6,6,7,7,8,8,9,9,10,10,11,11,11-nonadecafluoroundecan-1-ol | 87017-97-8 |  | CF3(CF2)8CH2CH2OH | 0.047 | 0.045 | 2.4e-14 | 0.985 | 2.45e-14 | 0.273 | 2.45e-14 | 0.078 | 2.56e-17 | 0.06 | 1.94e-17 | 0.049 | 28.1 | 33.2
2-chloro-1,1,2-trifluoro-1-methoxyethane | 425-87-6 |  | CH3OCF2CHClF | 1.43 | 0.211 | 1.19e-11 | 488 | 1.21e-11 | 136 | 1.21e-11 | 38.7 | 1.29e-14 | 30.1 | 9.7e-15 | 24.6 | 13900 | 16400
1ÔÇÉ(difluoro(trifluoromethoxy)methoxy)ÔÇÉ1,1,2,3,3,3ÔÇÉhexafluoroÔÇÉ2ÔÇÉ(trifluoromethoxy)propane | 1309353-34-1 | PFPMIE | CF3OCFCF3CF2OCF2OCF3 | 800 | 0.64 | 1.89e-10 | 7750 | 9.2e-10 | 10300 | 3.68e-09 | 11700 | 4.59e-12 | 10700 | 4.75e-12 | 12000
1,1,2-trifluoro-2-(trifluoromethoxy)ethene | 1187-93-5 | HFE-216 | CF3OCF=CF2 | 0.004 | 0.006 | 9.09e-16 | 0.037 | 9.27e-16 | 0.01 | 9.28e-16 | 0.003 | 9.71e-19 | 0.002 | 7.37e-19 | 0.002 | 1.06 | 1.26
Perfluoroethyl formate | 313064-40-3 |  | CF3CF2OCHO | 3.6 | 0.408 | 5.19e-11 | 2130 | 5.34e-11 | 597 | 5.34e-11 | 170 | 5.79e-14 | 135 | 4.31e-14 | 109 | 60800 | 72100
2,2,2-trifluoroethyl formate | 32042-38-9 |  | CF3CH2OCHO | 0.548 | 0.192 | 4.8e-12 | 197 | 4.9e-12 | 54.8 | 4.9e-12 | 15.6 | 5.16e-15 | 12.1 | 3.9e-15 | 9.89 | 5620 | 6650
Formic acid;1,1,1,3,3,3-hexafluoropropan-2-ol | 856766-70-6 |  | (CF3)2CHOCHO | 3.1 | 0.255 | 2.35e-11 | 964 | 2.4e-11 | 269 | 2.41e-11 | 76.7 | 2.59e-14 | 60.6 | 1.93e-14 | 49 | 27400 | 32500
Ethenyl 2,2,2-trifluoroacetate | 433-28-3 |  | CF3COOCH=CH2 | 0.004 | 0.004 | 7.05e-16 | 0.029 | 7.19e-16 | 0.008 | 7.19e-16 | 0.002 | 7.52e-19 | 0.002 | 5.71e-19 | 0.001 | 0.825 | 0.976
Ethyl 2,2,2-trifluoroacetate | 383-63-1 |  | CF3COOCH2CH3 | 0.06 | 0.056 | 1.39e-13 | 5.7 | 1.41e-13 | 1.58 | 1.42e-13 | 0.451 | 1.48e-16 | 0.347 | 1.12e-16 | 0.285 | 162 | 192
Prop-2-enyl 2,2,2-trifluoroacetate | 383-67-5 |  | CF3COOCH2CH=CH2 | 0.003 | 0.005 | 6.36e-16 | 0.026 | 6.48e-16 | 0.007 | 6.49e-16 | 0.002 | 6.79e-19 | 0.002 | 5.15e-19 | 0.001 | 0.745 | 0.881
Methyl 2,2,2-trifluoroacetate | 431-47-0 |  | CF3COOCH3 | 1 | 0.158 | 7.21e-12 | 296 | 7.36e-12 | 82.3 | 7.36e-12 | 23.5 | 7.78e-15 | 18.2 | 5.87e-15 | 14.9 | 8430 | 9980
2,2,3,3,4,4,4-heptafluorobutan-1-ol | 375-01-9 |  | CF3CF2CF2CH2OH | 0.55 | 0.199 | 3.2e-12 | 131 | 3.26e-12 | 36.5 | 3.26e-12 | 10.4 | 3.43e-15 | 8.03 | 2.6e-15 | 6.58 | 3740 | 4430
1,1,2-trifluoro-2-(trifluoromethoxy)ethane | 84011-06-3 |  | CHF2CHFOCF3 | 9 | 0.353 | 9.76e-11 | 4010 | 1.13e-10 | 1260 | 1.13e-10 | 359 | 1.62e-13 | 379 | 9.33e-14 | 236 | 126000 | 151000
1-ethoxy-1,1,2,3,3,3-hexafluoropropane | 380-34-7 |  | CF3CHFCF2OCH2CH3 | 0.403 | 0.193 | 2.32e-12 | 95.2 | 2.36e-12 | 26.4 | 2.37e-12 | 7.54 | 2.49e-15 | 5.81 | 1.88e-15 | 4.77 | 2710 | 3210
1,1,1,2,2,3,3-heptafluoro-3-(1,2,2,2-tetrafluoroethoxy)propane | 3330-15-2 |  | CF3CF2CF2OCHFCF3 | 59.4 | 0.591 | 2.02e-10 | 8320 | 5.93e-10 | 6630 | 7.33e-10 | 2340 | 2.93e-12 | 6860 | 1.63e-12 | 4140
2,2,3,3-tetrafluoropropan-1-ol | 76-37-9 |  | CHF2CF2CH2OH | 0.255 | 0.112 | 1.27e-12 | 52 | 1.29e-12 | 14.4 | 1.29e-12 | 4.12 | 1.36e-15 | 3.17 | 1.03e-15 | 2.6 | 1480 | 1750
2,2,3,4,4,4-hexafluorobutan-1-ol | 382-31-0 |  | CF3CHFCF2CH2OH | 0.367 | 0.227 | 2.67e-12 | 110 | 2.73e-12 | 30.5 | 2.73e-12 | 8.69 | 2.87e-15 | 6.7 | 2.17e-15 | 5.5 | 3130 | 3700
1,1,2,2-tetrafluoro-3-methoxypropane | 60598-17-6 |  | CHF2CF2CH2OCH3 | 0.071 | 0.052 | 1.47e-13 | 6.03 | 1.5e-13 | 1.68 | 1.5e-13 | 0.478 | 1.57e-16 | 0.367 | 1.19e-16 | 0.302 | 172 | 203
1,1,1,2,2,4,5,5,5-nonafluoro-4-(trifluoromethyl)pentan-3-one | 756-13-8 |  | CF3CF2COCF(CF3)2 | 0.019 | 0.028 | 1e-14 | 0.411 | 1.02e-14 | 0.114 | 1.02e-14 | 0.033 | 1.07e-17 | 0.025 | 8.12e-18 | 0.021 | 11.7 | 13.9
3,3,3-trifluoropropanal | 460-40-2 |  | CF3CH2CHO | 0.008 | 0.005 | 2.21e-15 | 0.091 | 2.25e-15 | 0.025 | 2.25e-15 | 0.007 | 2.36e-18 | 0.006 | 1.79e-18 | 0.005 | 2.58 | 3.06
2-fluoroethanol | 371-62-0 |  | CH2FCH2OH | 0.044 | 0.012 | 4.65e-14 | 1.91 | 4.74e-14 | 0.53 | 4.74e-14 | 0.151 | 4.97e-17 | 0.116 | 3.77e-17 | 0.095 | 54.4 | 64.4
2,2-difluoroethanol | 359-13-7 |  | CHF2CH2OH | 0.167 | 0.046 | 5.42e-13 | 22.3 | 5.53e-13 | 6.18 | 5.53e-13 | 1.76 | 5.8e-16 | 1.36 | 4.4e-16 | 1.11 | 634 | 751
2,2,2-trifluoroethanol | 75-89-8 |  | CF3CH2OH | 0.458 | 0.117 | 3.13e-12 | 129 | 3.2e-12 | 35.7 | 3.2e-12 | 10.2 | 3.36e-15 | 7.86 | 2.54e-15 | 6.44 | 3660 | 4340
| 173350-38-4 | HG-04 | CHF2O(CF2CF2O)4CHF2 | 26.9 | 1.46 | 2.04e-10 | 8400 | 3.92e-10 | 4380 | 4.03e-10 | 1280 | 1.56e-12 | 3660 | 5.38e-13 | 1360
Methyl-perfluoroheptene-ethers |  |  | CH3OC7F13 | 0.304 | 0.27 | 1.32e-12 | 54.4 | 1.35e-12 | 15.1 | 1.35e-12 | 4.3 | 1.42e-15 | 3.31 | 1.07e-15 | 2.72 | 1550 | 1830
1,1,1-trifluoropropan-2-one | 421-50-1 |  | CF3COCH3 | 0.014 | 0.011 | 7.88e-15 | 0.324 | 8.04e-15 | 0.09 | 8.04e-15 | 0.026 | 8.41e-18 | 0.02 | 6.39e-18 | 0.016 | 9.23 | 10.9
1,1,1-trifluorobutan-2-one | 381-88-4 |  | CF3COCH2CH3 | 0.018 | 0.01 | 8.34e-15 | 0.343 | 8.51e-15 | 0.095 | 8.51e-15 | 0.027 | 8.91e-18 | 0.021 | 6.76e-18 | 0.017 | 9.77 | 11.6
1-chloro-2-ethenoxyethane | 110-75-8 | 2ClEVE | ClCH2CH2OCH=CH2 | 0 | 0.001 | 1.65e-17 | 0.001 | 1.68e-17 | 0 | 1.68e-17 | 0 | 1.76e-20 | 0 | 1.33e-20 | 0 | 0.019 | 0.023
Ethane | 74-84-0 |  | C2H6 | 0.159 | 0.001 | 3.83e-14 | 1.57 | 3.91e-14 | 0.437 | 3.91e-14 | 0.125 | 4.1e-17 | 0.096 | 3.11e-17 | 0.079 | 44.8 | 53
Propane | 74-98-6 |  | C3H8 | 0.036 | 0 | 1.75e-15 | 0.072 | 1.78e-15 | 0.02 | 1.78e-15 | 0.006 | 1.87e-18 | 0.004 | 1.41e-18 | 0.004 | 2.04 | 2.42
Butane | 106-97-8 |  | n-C4H10 | 0.019 | 0 | 5.42e-16 | 0.022 | 5.53e-16 | 0.006 | 5.53e-16 | 0.002 | 5.79e-19 | 0.001 | 4.4e-19 | 0.001 | 0.635 | 0.751
2-methylpentan-3-one | 565-69-5 |  | CH3CH2COCH(CH3)2 | 0.015 | 0.02 | 1.75e-14 | 0.719 | 1.79e-14 | 0.2 | 1.79e-14 | 0.057 | 1.87e-17 | 0.044 | 1.42e-17 | 0.036 | 20.5 | 24.3
Ethyl methyl ether | 540-67-0 |  | CH3CH2OCH3 | 0.005 | 0.002 | 8.56e-16 | 0.035 | 8.73e-16 | 0.01 | 8.73e-16 | 0.003 | 9.14e-19 | 0.002 | 6.94e-19 | 0.002 | 1 | 1.19
2,2,3,3,4,4,5,5-octafluorooxolane | 773-14-8 | Octafluorooxolane | c-C4F8O | 3000 | 0.463 | 2.46e-10 | 10100 | 1.24e-09 | 13900 | 5.89e-09 | 18800 | 6.18e-12 | 14500 | 6.65e-12 | 16900
Crotonaldehyde | 4170-30-3 |  | CH3CH=CHCHO | 0.001 | 0 | 0 | 0 | 0 | 0 | 0 | 0 | 0 | 0 | 0 | 0 | 0 | 0
Methyl vinyl ketone | 78-94-4 | MVK | CH3COCH=CH2 | 0.001 | 0 | 2.48e-17 | 0.001 | 2.53e-17 | 0 | 2.53e-17 | 0 | 2.64e-20 | 0 | 2.01e-20 | 0 | 0.029 | 0.034
Allyl ether | 557-40-4 | AE | (CH2=CHCH2)2O | 0 | 0.001 | 1.19e-17 | 0 | 1.21e-17 | 0 | 1.21e-17 | 0 | 1.27e-20 | 0 | 9.65e-21 | 0 | 0.014 | 0.017
Allyl ethyl ether | 557-31-3 | AEE | CH3CH2OCH2CH=CH2 | 0.001 | 0.001 | 3.39e-17 | 0.001 | 3.46e-17 | 0 | 3.46e-17 | 0 | 3.62e-20 | 0 | 2.75e-20 | 0 | 0.04 | 0.047
(z)-hex-2-en-1-ol | 928-94-9 |  | CH3CH2CH2CH=CHCH2OH | 0 | 0.038 | 2.23e-16 | 0.009 | 2.28e-16 | 0.003 | 2.28e-16 | 0.001 | 2.38e-19 | 0.001 | 1.81e-19 | 0 | 0.261 | 0.309
(e)-hex-2-en-1-ol | 928-95-0 |  | CH3CH2CH2CH=CHCH2OH | 0 | 0.036 | 2.08e-16 | 0.009 | 2.12e-16 | 0.002 | 2.12e-16 | 0.001 | 2.22e-19 | 0.001 | 1.68e-19 | 0 | 0.243 | 0.288
3-butenenitrile | 109-75-1 | Allyl cyanide | CH2=CHCH2CN | 0.002 | 0 | 4.08e-17 | 0.002 | 4.16e-17 | 0 | 4.16e-17 | 0 | 4.35e-20 | 0 | 3.3e-20 | 0 | 0.048 | 0.056
Hexamethyldisiloxane | 107-46-0 |  | C6H18OSi2 | 0.025 | 0.047 | 4.18e-14 | 1.72 | 4.26e-14 | 0.476 | 4.26e-14 | 0.136 | 4.46e-17 | 0.104 | 3.39e-17 | 0.086 | 48.9 | 57.9
Octamethyltrisiloxane | 107-51-7 |  | C8H24O2Si3 | 0.019 | 0.06 | 2.85e-14 | 1.17 | 2.9e-14 | 0.325 | 2.9e-14 | 0.093 | 3.04e-17 | 0.071 | 2.31e-17 | 0.058 | 33.3 | 39.4
Decamethyltetrasiloxane | 141-62-8 |  | C10H30O3Si4 | 0.014 | 0.06 | 1.55e-14 | 0.635 | 1.58e-14 | 0.176 | 1.58e-14 | 0.05 | 1.65e-17 | 0.039 | 1.25e-17 | 0.032 | 18.1 | 21.4
Dodecamethylpentasiloxane | 141-63-9 |  | C12H36O4Si5 | 0.011 | 0.064 | 1.07e-14 | 0.439 | 1.09e-14 | 0.122 | 1.09e-14 | 0.035 | 1.14e-17 | 0.027 | 8.67e-18 | 0.022 | 12.5 | 14.8
Hexamethylcyclotrisiloxane | 541-05-9 |  | C6H18O3Si3 | 0.038 | 0.1 | 1.01e-13 | 4.14 | 1.03e-13 | 1.15 | 1.03e-13 | 0.328 | 1.08e-16 | 0.252 | 8.18e-17 | 0.207 | 118 | 140
Octamethylcyclotetrasiloxane | 556-67-2 |  | C8H24O4Si4 | 0.027 | 0.12 | 6.48e-14 | 2.66 | 6.61e-14 | 0.739 | 6.61e-14 | 0.211 | 6.92e-17 | 0.162 | 5.25e-17 | 0.133 | 75.9 | 89.8
Decamethylcyclopentasiloxane | 541-02-6 |  | C10H30O5Si5 | 0.016 | 0.098 | 2.53e-14 | 1.04 | 2.58e-14 | 0.289 | 2.58e-14 | 0.082 | 2.71e-17 | 0.063 | 2.05e-17 | 0.052 | 29.7 | 35.1
Dodecamethylcyclohexasiloxane | 540-97-6 |  | C12H36O6Si6 | 0.011 | 0.086 | 1.24e-14 | 0.51 | 1.27e-14 | 0.142 | 1.27e-14 | 0.04 | 1.33e-17 | 0.031 | 1.01e-17 | 0.026 | 14.6 | 17.2